## Sheet1
STATUS | ID | Division | Remarks
NP | 100 | N | NOT PASSABLE AT 5.1 MILES
NP | 101 | M | PASSABLE UP TO WRIGHT LAKE THEN NOT PASSABLE
NP | 102 | I | NOT PASSABLE - TREES
NP | 103 | N | NOT PASSABLE - TREES
NP | 104 | J | NOT PASSABLE - TREES
NP | 105 | J | NOT PASSABLE - TREES
NP | 106 | I | NOT PASSABLE - TREES
NP | 107 | N | NOT PASSABLE - TREES
NP | 109 | N/M | NOT PASSABLE - TREES
NP | 110 | K | NOT PASSABLE - TREES. STOP SIGN DOWN
NP | 110 | M
NP | 111 | N | NOT PASSABLE - TREES
NP | 112 | N | NOT PASSABLE - TREES
NP | 113 | J | NOT PASSABLE - TREES
NP | 114 | I | NOT PASSABLE - TREES
NP | 115 | M/L | NOT PASSABLE - TREES
NP | 117 | J | NOT PASSABLE - TREES
NP | 118 | J | NOT PASSABLE - TREES
NP | 119 | I | NOT PASSABLE - TREES
NP | 120 | N | HWY 22 TO FH 13 NOT PASSABLE - TREES & POWER LINES
NP | 123 | N | NOT PASSSABLE
NP | 125 | L | NOT PASSABLE - TREES
NP | 126 | M | NOT PASSABLE - TREES
NP | 128 | J | NOT PASSABLE - TREES
NP | 130 | M | NOT PASSABLE - TREES
NP | 132 |  | NOT PASSABLE - TREES
NP | 143 | N | NOT PASSABLE - POSSIBLE DUMP SITE
NP | 147 | M | NOT PASSABLE - POWER LINE DOWN
NP | 152 | K | NOT PASSABLE - TREES. POWER LINE DOWN. REC SITE MINOR DAMAGE
NP | 171 | J | NOT PASSABLE - DEBRIS
NP | 172 | J | NOT PASSABLE - TREES
NP | 173 | I | NOT PASSABLE - TREES
NP | 180 | M | NOT PASSABLE - TREES
NP | 181 | H | NOT PASSABLE - TREES
NP | 184 | H | NOT PASSABLE - TREES. REC SITE HAS MINOR DAMAGE WITH LOTS OF DEBRIS.
NP | 186 | H/G | NOT PASSABLE - TREES
NP | 187 | H | NOT PASSABLE - TREES
NP | 188 | G | NOT PASSABLE - TREES
NP | 306 | F | NOT PASSABLE - TREES
NP | 311 | G
NP | 314 | E | NOT PASSABLE - DEBRIS
NP | 318 | H
NP | 329 | H | NOT PASSABLE - DEBRIS
NP | 338 | C | NOT PASSABLE - TREES
NP | 341 | A | NOT PASSABLE - DEBRIS
NP | 351 | A/B | NOT PASSABLE - LIGHT DEBRIS WITH WASHOUT SOUTH END
NP | 353 | A | NOT PASSABLE FROM 347 TO 314 - TREES (309 - 347 IS PASSABLE)
NP | 355 | K | NOT PASSABLE - TREES
NP | 360 | L | 301 TO FL 267 NOT PASSABLE - TREES
NP | 362 | L | NOT PASSABLE - TREES
NP | 367 | E | NOT PASSABLE - TREES
NP | 383 | E | NOT PASSABLE - TREES
NP | 100-A | A | NOT PASSABLE @ ENTRANCE
NP | 129-A | N | NOT PASSABLE - TREES
NP | 129-B | K | NOT PASSABLE - TREES
NP | 321-C | L | NOT PASSABLE
NP | 348-A | L | NOT PASSABLE
NP | 354-A | I | NOT PASSABLE - FLOODED NEAR 365
P | 108 | I | PASSABLE W\ DEBRIS
P | 120 | L | FH 13 TO DEAD END - PASSABLE W\ DEBRIS
P | 129 | L | PASSABLE W\ DEBRIS
P | 135 | J | PASSABLE W\ DEBRIS UP TO MUD HOLE @ 1.1
P | 139 | A | PASSABLE W\ DEBRIS. ROUTE MARKER GONE
P | 142 | A | PASSABLE W\ DEBRIS
P | 149 | A | PASSABLE W\ DEBRIS UP TO MUD HOLE @ 1.5
P | 166 | A | PASSABLE W\ DEBRIS
P | 170 | A/C | PASSABLE W\ DEBRIS
P | 301 | F/ H | PASSABLE W/ DEBRIS
P | 305 | D | PASSABLE W/ DEBRIS
P | 305 | E | PASSABLE W/ DEBRIS
P | 307 | B | PASSABLE W/ DEBRIS
P | 307 | B | PASSABLE W/ DEBRIS
P | 309 | G | HWY 267 TO 348 PASSABLE W\DEBRIS.
P | 312 | D/E/G/H | PASSABLE W/ TREES
P | 321 | D/E/G/H | PASSABLE W/ DEBRIS
P | 325 | D/E/G/H | PASSABLE - LIGHT DEBRIS
P | 342 | D/E/G/H | PASSABLE - LIGHT DEBRIS
P | 345 | E | PASSABLE W/ DEBRIS
P | 348 | A
P | 348 | C | 309 TO FH13 PASSABLE W\DEBRIS.
P | 348 | A | 309 TO FH13 PASSABLE W\DEBRIS.
P | 348 | A | FH 13 TO 365 WASHOUT AT FH13 CULVERT WITH DEBRIS
P | 357 | A | PASSABLE W/ DEBRIS
P | 358 | A | PASSABLE W/ DEBRIS
P | 360 | A | PASSABLE W\ DEBRIS
P | 369 | B | PASSABLE W/ DEBRIS
P | 369 | A | PASSABLE W/ DEBRIS
P | 370 | G | PASSABLE W/ DEBRIS
P | 370 | L | PASSABLE W/ DEBRIS
P | 373 | L | PASSABLE - LIGHT DEBRIS
P | 374 | G | PASSABLE - LIGHT DEBRIS
P | 376 | D/E | PASSABLE - LIGHT DEBRIS
P | 388 | D/E | PASSABLE W/ DEBRIS
P | 101-B | G/H | PASSABLE W/ DEBRIS UP TO REC SITE
P | 101-C | G/H | PASSABLE W/ DEBRIS UP TO REC SITE
P | 388-A | G/H | PASSABLE W\ DEBRIS
P | FH-13 | K | PASSABLE W\ DEBRIS FROM 348 TO 365
P | FH-13 | K | PASSABLE W\ DEBRIS
P | FH-13 | K | PASSABLE W\ DEBRIS FROM RIVER TO CR 375
P | FH-13 | K | PASSABLE W\ DEBRIS FROM CR 375 TO 347
P | FH-13 | K | PASSABLE W\ DEBRIS FROM 347 TO 348
P | HWY. 22 | K | PASSABLE - POWER LINES DOWN
NA | 182 | J | NOT ACCESSABLE
NA | 114-B | L | NOT ACCESSABLE
NA | 181-A | D | NOT ACCESSABLE
NA | 181-B | F | NOT ACCESSABLE
NA | 181-C | F | NOT ACCESSABLE
G | 137 | F | PASSABLE NO DEBRIS
G | 165 | F | PASSABLE NO DEBRIS
G | 313 | H/C | PASSABLE
G | 336 | E
G | 337 | D
G | 339 | B | PASSABLE - NO DEBRIS
G | 340 | B
G | 344 | D | 309 TO 318 PASSABLE
G | 349 |  | PASSABLE - NO DEBRIS
G | 361 |  | PASSABLE
G | 308-E |  | PASSABLE
G | 308-W |  | PASSABLE
G | 312-A |  | PASSABLE - CULVERT OUT
| 101 | L
103
116
121
122
| 124 |  | CLOSED ROAD TO BRIDGE OUT. DO NOT CLEAR
127
131
133
136
141
150
163
164
168
175
176
177
183
| 185 | F/H
189
190
193
304
308
310
315
316
317
318
319
320
323
324
326
| 328 | H
328
331
333
335
344
344
346
347
350
352
354
| 356 | C
359
364
365
366
367
371
375
378
379
381
382
389
390
398
101-A
| 101-H | N
| 101-I | N
103-D
| 103-E | N
| 105-A | N
| 105-B | N
105-H
105-K
105-L
| 105-N | N
105-O
105-R
107-A
107-B
112-A
112-H
112-V
115-J
117-A
118-D
120-B
120-D
123-A
123-B
123-C
| 123-D | N
128-A
137-A
150-A
150-B
165-E
171-A
180-A
187-C
187-E
300-A
309-J
313-A
313-B
324-C
329-S
338-A
343-S
352-A
355-B
361-A
362-C
371-A
371-B
371-C
371-D
373-X
373-XX
375-C
375-GG
WAK 368